## 2025-2026年
故障设备 | 故障时间 | 故障分类 | 故障描述 | 停导机 | 是否计划外 | 故障级别 | 是否常见 | 来源文件 | 监测来源 | 维修措施 | 维修日期 | 备注
8号机 | 2025.1.3 | 皮带松 | 8#机皮带松导机调整 | 导机 | 是 | 一般 | 否 | 处理中心设备工作总结（2025.1）.doc | 人工经验，异响
8号机 | 2025.1.8 | 分离器液位高 | 8号机2#进气分离器液位高停机 | 停机 | 是 | 高危 | 是 | 处理中心设备工作总结（2025.1）.doc | 现场显示屏
8号机 | 2025.1.9 | 正压故障 | 8号机突发停机，正压通风计时器故障 | 停机 | 是 | 高危 | 否 | 处理中心设备工作总结（2025.1）.doc
7号机 | 2025.1.10 | 活塞故障 | 7#机链轮端报警停机 | 停机 | 是 | 高危 | 是 | 处理中心设备工作总结（2025.1）.doc | 组态系统 | 更换一级3#缸活塞一套
8号机 | 2025.2.17 | 气阀故障 | 8#机倒7#机时出现8#回流调节阀偏差故障停机 | 停机 | 是 | 高危 | 否 | 处理中心设备工作总结（2025.2）.doc | 组态系统 | 2月17日更换阀片
8号机 | 2025.3.26 | 电力故障 | 8#压缩机停机，金峰10KV电站内二段母线线路存在接地现象导致 | 停机 | 是 | 高危 | 否 | 处理中心设备工作总结（2025.4）.doc
8号机 | 2025.3.29 | 曲轴箱液位低 | 8#压缩机曲轴箱液位低报警停机 | 停机 | 是 | 高危 | 是 | 处理中心设备工作总结（2025.4）.doc | 组态系统 |  |  | 没有保存历史数据
8号机 | 2025.4.9 | 曲轴箱液位低 | 8#压缩机曲轴箱液位低报警停机 | 停机 | 是 | 高危 | 是 | 处理中心设备工作总结（2025.4）.doc | 组态系统 |  |  | 没有保存历史数据
8号机 | 2025.4.23 | 电力故障 | 处理中心8＃、9＃机同时停机，金峰10KV电站内电网波动导致 | 停机 | 是 | 高危 | 否 | 处理中心设备工作总结（2025.4）.doc
8号机 | 2025.5.13 | 正压故障 | 8#机综合预警报警，仪表盘正压系统报警，导7#机 | 导机 | 是 | 高危 | 否
8号机 | 2025.5.28 | 润滑油温度高 | 8#机润滑油温度高报警，倒7#机 | 导机 | 是 | 高危 | 是 | 处理中心设备工作总结（2025.5）.doc | 组态系统
8号机 | 2025.7.5 | 电力故障 | 8#启机瞬间导致发生三开整体电路停电 | 停机 | 是 | 高危 | 否 | 处理中心设备工作总结（2025.7.25）.doc
8号机 | 2025.7.28 | 润滑油温度高 | 7#压缩机试运行，主油道润滑油温度高停机 | 停机 | 是 | 高危 | 是 | 处理中心设备工作总结（2025.8）.doc | 组态系统
7号机 | 2025.8.8 | 气阀故障 | 7#压缩机在线振动监测数值异常，倒9#机检查，检查发现气阀污染严重 | 导机 | 是 | 高危 | 是 | 处理中心设备工作总结（2025.8.25）.doc | 在线状态监测
9号机 | 2025.8.27 | 分离罐液位高 | 进气分离罐液位高报警停机 | 停机 | 是 | 高危 | 是 | 处理中心设备工作总结（2025.9.25）.doc | 现场显示屏 | 更换浮球液位开关
7号机 | 2025.9.3 |  | 油滤变形 | 停机 | 是 | 高危 | 是 | 处理中心设备工作总结（2025.9.25）.doc |  | 更换油滤芯 |  | 气体压差
8号机 | 2025.9.6 |  | 油滤变形 | 停机 | 是 | 高危 | 是 | 处理中心设备工作总结（2025.9.25）.doc |  | 更换油滤芯 |  | 气体压差
8号机 | 2025.10.3 | 曲轴箱液位低 | 8#压缩机曲轴箱液位低停机 | 停机 | 是 | 高危 | 是 | 处理中心设备工作总结（2025.10.25）.doc | 现场显示屏
7号机 | 2025.10.7 | 气阀故障 | 7#压缩机链轮端振动高报警停机 | 停机 | 是 | 高危 | 是 | 处理中心设备工作总结（2025.10.25）.doc | 组态系统 | 更换一级排气阀阀片 | 2025.10.9
9号机 | 2025.10.28 | 润滑油温度高 | 9#压缩机润滑油温度高 | 倒机 | 是 | 高危 | 是 | 处理中心设备工作总结（2025.11.25）.doc | 组态系统
8号机 | 2025.10.30 | 润滑油压力低 | 8#压缩机润滑油压力低 | 倒机 | 是 | 高危 | 是 | 处理中心设备工作总结（2025.11.25）.doc | 组态系统
9号机 | 2025.10.30 |  | 9#压缩机1级无油流停机 | 停机 | 是 | 高危 | 是 | 处理中心设备工作总结（2025.11.25）.doc | 组态系统 |  |  | 压缩机润滑油压力？压力为0，有空气
8号机 | 2025.10.31 | 润滑油压力低 | 8#压缩机润滑油压力低停机； | 停机 | 是 | 高危 | 是 | 处理中心设备工作总结（2025.11.25）.doc | 组态系统
8号机 | 2025.11.01 | 润滑油压力低 | 8#压缩机润滑油压力低停机； | 停机 | 是 | 高危 | 是 | 处理中心设备工作总结（2025.11.25）.doc | 组态系统
8号机 | 2025.11.05 |  | 8#压缩机链轮端振动高停机 | 停机 | 是 | 高危 | 是 | 处理中心设备工作总结（2025.11.25）.doc | 组态系统
8号机 | 2025.12.6 | 活塞故障 | 活塞开裂 | 停机 | 是 | 高危 | 是 | 处理中心设备工作总结（2025.12.25）.doc | 组态系统 | 更换配件(活塞体、活塞杆、活塞锁紧螺母、活塞环、支撑环） |  | 振动报警(咨询成压)
8号机 | 2026.1.2 |  | 8#压缩机润滑油压力低停机 | 停机 | 是 | 高危 | 是 |  | 组态系统
8号机 | 2026.1.12 |  | 8#压缩机1级无油流报警停机 | 停机 | 是 | 高危 | 是 |  | 组态系统
8号机 | 2026.1.13 |  | 8#压缩机联轴器端震动高报警停机 | 停机 | 是 | 高危 | 是 |  | 组态系统
9号机 | 2026.1.18 | 活塞故障 | 三级活塞杆断裂 | 停机 | 是 | 高危 | 是 |  | 组态系统 | 更换活塞体、活塞环、支撑环、活塞杆 | 2026.1.18 | 振动报警
8号机 | 2026.1.31 |  | 压力变送器故障 |  | 是 | 高危 |  |  | 组态系统
8号机 | 2026.2.1 |  | 油位高 |  | 是 | 高危 | 是 |  | 组态系统
9号机 | 2026.2.9 |  | 9#压缩机末级洗涤罐下部排液阀内漏 | 导机 | 是 | 高危 | 否
8号机 | 2026.3.10 | 十字头故障 | 8#机更换十字头 | 停机 | 是 | 高危 | 是 |  | 组态系统 | 十字头总成、三级气阀盖垫 |  | 8号机4000小时保养
8号机 | 2026.3.23 |  | 8#机更换刮油盒 | 停机 | 是 | 高危 | [5 empty] | 注入量有关，油耗
8号机 | 2026.3.29 | 气阀故障 | 8#机进气滤网阻塞 | 停机 | 是 | 高危 |  |  |  | 更换一级进气滤网、一级进气缓冲罐入口 |  | 压差
8号机 | 2026.4.1 | 气阀故障 | 8#机更换刮油盒 | 停机 | 是 | 高危 |  |  |  | 更换阀片（小） 更换弹簧 更换缓冲片
7号机 | 2026.5.21 | 气阀故障 | 7#压缩机进气阀组油压管崩开导致 | 停机 | 是 | 高危
6号机 | 2026.1.19 | 气阀故障 | 6#压缩机一级1#、3#缸温度高，导机 | 导机 | 是 | 高危 | 是 | 处理中心设备工作总结（2026.1.25）.doc | 组态系统 | 更换排气阀阀片（小） Z757-808-127 3 弹簧 Z757-833-045 48 更换进气阀阀片（大） Z757-828-129 1 弹簧 Z757-833-008 20 | 2026.1.19
6号机 | 2026.1.30 | 气阀故障 | 6#压缩机一级2#缸温度异常导机 | 导机 | 是 | 高危 | 是 | 处理中心设备工作总结（2026.2.25）.doc | 组态系统 | 更换阀座（小） ZC-757-831-269 3 更换缓冲片（小） Z753-138-002 3 更换阀片（小） Z757-808-127 3 更换弹簧 Z757-833-045 54 | 2026.1.30
6号机 | 2026.2.18 | 气阀故障 | 6#压缩机一级1#排气温度异常导致停机 | 停机 | 是 | 高危 | 是 | 处理中心设备工作总结（2026.2.25）.doc | 组态系统 | 换排气温度传感器 644HANAXAM5+0065201D0080D0075T46E5XA 一级活塞环 Z903-118-076 一级活塞（上段） Z625-565-001 一级活塞（中段） Z625-112-001 一级活塞（下段） Z625-565-002 一级活塞杆 Z625-700-007 活塞定位销 Z02DP081200 活塞紧固平板垫 Z625-567-002 活塞紧固杯型垫 Z625-078-001 一级进气阀弹簧（大） Z757-833-008 一级进气阀阀片（大） Z757-828-129 一级排气阀弹簧（大） Z757-833-044 一级排气阀阀片（大） 2757-828-129 一级进气阀弹簧（小） Z757-833-025 一级排气阀阀片（小） Z757-808-127 一级排气阀弹簧（小） Z757-833-045 一级缓冲片（小） Z753-138-002 一级缓冲片（大） Z753-138-008 一级填料环 Z600-443-040 活塞杆填料环 Z600-087-038 空冷器皮带 HTD3850-14M | 2026.2.18
6号机 | 2026.2.27 | 气阀故障 | 6#压缩机一级3#缸温度异常导机 | 导机 | 是 | 高危 | 是 | 处理中心设备工作总结（2026.3.25）.doc | 组态系统 | 更换阀座（小） 更换阀片（小） 更换弹簧 | 2026.2.27
5号机 | 2026.3.26 | 气阀故障 | 5#机一级1#缸温度高 | 导机 | 是 | 高危 | 是 | 处理中心设备工作总结（2026.4.25）.doc | 组态系统 | 更换一级排气阀阀片（小） Z757-808-127 弹簧（小） Z757-833-045 更换一级排气阀阀片（大） Z757-828-129 弹簧（大） Z757-833-044 | 2026.3.26
5号机 | 2026.4.1 | 滤芯 | 5#机主电机外置油站滤芯阻塞 | 导机 | 是 | 一般 | 是 | 处理中心设备工作总结（2026.4.25）.doc |  | 更换滤芯 | 2026.4.1
5号机 | 2026.4.1 | 气阀故障 | 5#机一级2#缸温度高 | 导机 | 是 | 高危 | 是 | 处理中心设备工作总结（2026.4.25）.doc | 组态系统 | 更换阀片（小） Z757-808-127 更换弹簧 Z757-833-045 更换缓冲片 Z753-138-002 | 2026.4.1
5号机 | 2026.4.8 | 气阀故障 | 5#压缩机一级2#缸温度高 | 导机 | 是 | 高危 | 是 | 处理中心设备工作总结（2026.4.25）.doc | 组态系统 | 更换阀片（小） Z757-808-127 更换弹簧 Z757-833-045 | 2026.4.8
6号机 | 2026.4.22 | 气阀故障 | 6#机一级3缸排气温度高 | 导机 | 是 | 高危 | 是 | 处理中心设备工作总结（2026.4.25）.doc | 组态系统 | 更换阀片（小） Z757-808-127 更换弹簧 Z757-833-045 | 2026.4.22
6号机 | 2026.4.26 | 气阀故障 | 6#压缩机机身振动3高报警导机 | 导机 | 是 | 高危 | 是 | 处理中心设备工作总结（2026.5.25）.doc | 组态系统 | 更换一级排气阀阀片（小） ST5484E-122-132-00 | 2026.4.26 | 待确定振动3高具体是那些指标？
6号机 | 2026.5.30 | 振动传感器 | 6#压缩机非驱动端振动高报警停机 | 停机 | 是 | 高危 | 否 | 处理中心设备工作总结（2026.6.25）.doc | 组态系统 | 更换振动传感器 | 2026.5.30 | 传感器故障导致误报
4号机 | 2026.6.10 | 气阀故障 | 4#压缩机一级2#3#缸温度异常 | 导机 | 是 | 高危 | 是 | 处理中心设备工作总结（2026.6.25）.doc | 组态系统 | 更换阀片（小） 更换排气阀弹簧 更换缓冲片（小） 更换进气阀弹簧 更换进气阀螺栓
5号机 | 2026.6.12 | 气阀故障 | 5#压缩机一级2#缸温度异常 | 导机 | 是 | 高危 | 是 | 处理中心设备工作总结（2026.6.25）.doc | 组态系统 | 更换阀片（小） Z757-808-127 更换缓冲片（小） Z753-138-002 更换阀片（小） Z757-808-127
5号机 | 2026.6.21 | 气阀故障 | 5#压缩机二级2#缸温度异常 | 导机 | 是 | 高危 | 是 | 处理中心设备工作总结（2026.6.25）.doc | 组态系统 | 更换阀片（小） Z757-808-127 更换排气弹簧 Z757-833-045 更换二级排气阀座 z757-831-265
5号机 | 2026.7.11 | 气阀故障 | 一级二缸排温高停机 | 停机 | 是 | 高危 | 是 | 处理中心设备工作总结（2026.7.25）.doc | 组态系统 | 更换阀片（大） Z757-828-129 阀片（小） Z757-808-127 排气弹簧 Z757-833-045 进气弹簧 Z757-833-025